## BOM Electronic
BOM Projet ESE_2024/2025
| Création le : | 2024-09-11 |  | Prix de revient : |  | 128.992
Qté | Désignation | Marque | Réf. Fabricant | Fournisseur | Ref Fournisseur | Prix | Qte | Total € | Lien vers le shop | Datasheet
1 | Microcontrôleur STM32 | STM | STM32G431CBU6 |  | 3132404 | 6.1 | 1 | 6.1
1 | Quartz 16 MHz | MULTICOMP PRO | MCSJK-7U-16.00-10-30-80-B-30 | Farnell | 2853935 | 0.22 | 1 | 0.22
1 | STLink | STMICROELECTRONICS | ST-LINK/V2 | Farnell | 1892523 | 21.25 | 1 | 21.25
1 | Connecteur SWD | HARWIN | M50-3600742 | farnell | 3226055 | 2.02 | 1
2 | Driver moteur | Diode Inc. | ZXBM5210-SP-13 | FARNELL | 3946343 | 1.21 | 2 | 2.42
4 | Moteurs | DfRobot | FIT0520 | Farnell | 426-FIT0520 | 18.51 | 4 | 74.04
1 | Accéléromètre | ANALOG DEVICES | ADXL343BCCZ-RL | MOUSER | 4030101RL | 2.45 | 1 | 2.45
1 | Régulateur 5V buck | MONOLITHIC POWER SYSTEMS (MPS) | MP1475S | Farnell | 3357926RL | 0.901 | 1 | 0.901 |  | v
1 | Régulateur 3.3V LDO | ROHM | BU33SD5WG-TR | Farnell | 3011248RL | 0.321 | 1 | 0.321
1 | Batterie NIMH 7.2V 1.3Ah | RS PRO |  | Farnell | 77-0377 | 21.29 | 1 | 21.29
3 | LED |  |  | Robotshop |  |  | 3 | 0
1 | Connecteurs JST 2.54mm | [5 empty] | 1 | 0
4 | Capteur bordure | VL53L1X PIM373 | 50mm to 1200mm | Gotronic |  | 13.95 | 4
|  |  | VL53L1CXV0FY/1 | Gotronic
| Contrôleurs et régulateurs de courant et de puissance |  | NCS199A2RSQT2G | Farnell
LED et R C en 0603
| Commutateur à Bascule | WURTH ELEKTRONIK | 472121020311 | Wurth |  | 5.82 | 1
0
Note on I5: Mettre la quantité d'UDV nécessaire.